## General
| Cumulative Repair Budget / Кумулятивний кошторис ремонту |  |  |  | Додаток 1
| Project / Проєкт | Rebuild Moshchun: From Ruins to Resilience Відбудувати Мощун: Від Руїн до Стійкості |  |  | До тендерної документації
| Location / Локація | Moshchun village, Kyiv region / село Мощун, Київська область | «Послуги з відновлення/проведення поточних ремонтів
| Project Code / Код проєкту | GGMSH | окремих частин житлових приміщень/ покрівель
| Prepared by / Підготовлено | Charity Foundation Brave Благодійний фонд «Сміливі» |  |  | в межах проєкту « Відбудувати Мощун: Від Руїн до Стійкості »
№ п/п | Description of works. All works have to include prices on works, materials and transport | Опис робіт. Всі позиції повинні включати ціни на роботи, матеріали та транспортні витрати. | Unit of measure/ Одиниця вимірювання | Quantity / Кількість | Price per unit (UAH) excl. VAT/ Ціна за одиницю без ПДВ (грн) | Total amount excl. VAT (UAH)/ Загальна вартість без ПДВ (грн) | Quantity / Кількість | Price per unit (UAH) excl. VAT/ Ціна за одиницю без ПДВ (грн) | Total amount excl. VAT (UAH)/ Загальна вартість без ПДВ (грн)
1 | Dismantling works | Демонтажні роботи
1.1 | Dismantling roofing from corrugated asbestos-cement sheets | Розбирання покриттів покрівлі з хвилястих азбестоцементних листів | m2/ м2 | 598
1.2 | Dismantling a rarefied crate from wooden boards | Розбирання розрідженої обрешітки з дерев'яних дощок | m2/ м2 | 598
1.3 | Dismantling rafters with risers and braces from beams and logs | Розбирання крокв зі стояками та підкосами з брусів і колод | m2/ м2 | 598
1.4 | Dismantling of wooden gables | Демонтаж фронтонів дерев'яних | m2/ м2 | 14.4
1.5 | Removal of 30 mm thick plaster from brick and concrete walls | Відбивання штукатурки зі стін середньою товщиною 30мм виконаної по цеглі та бетону | m2/ м2 | 62.84 |  |  | 346 | 1 | 346
1.6 | Garbage removal outside the building for a distance of up to 20 m, including manual loading and packaging (garbage removal is not included in the price, removal is organized by the community) | Винесення сміття за межі будівлі на відстань до 20 м, включаючи ручне навантаження та вивіз на полігон | Т/t | 35 |  |  | 1 | 1 | 1
2 | The walls | Стіни | [6 empty] | #REF!
2.1 | Installation of 12.5 mm thick plasterboard partitions on a 75 mm metal frame with mineral wool insulation inside the frame, joint finishing with Knauf FUGENFULLER putty, and reinforcement tape application. | Улаштування перегородок з гіпсокартонних плит товщіною12,5мм по металевому каркасу шириною 75мм з укладанням минеральної вати в каркас,з опорядженням швів шпаклівкою Knauf FUGENFULLER та обклеюванням армуючою стрічкою | m2/ м2 | 18.4 |  |  |  |  | #REF!
2.2 | Arrangement of partitions from aerated concrete blocks STONELITE 600x200x300mm D-400 (or analogue) on glue for Polimin PB-55 blocks (or analogue) with reinforcement of rows at a floor height of up to 4 m. Applying an adhesive bridge from glue for Polimin PB-55 blocks (or analogue ) | Улаштування стін з газобетонних блоків СТОУНЛАЙТ 600x200x300мм D-400 (або аналог) на клеї для блоков Polimin ПБ-55 (або аналог) з армуванням рядів при висоті поверху до 4 м. Нанесення адгезійного містку з клея для блоков Polimin ПБ-55 (або аналог) | m3/ м3 | 10.7 |  |  |  |  | #REF!
2.3 | Arrangement of wall cladding with 12.5 mm thick plasterboard on a metal frame with Knauf FUGENFULLER seams and pasting with reinforcing tape | Улаштування обшивки стін гіпсокартонними плитами товщиною 12,5мм по металевому каркасу з опорядженням швів Knauf FUGENFULLER та обклеюванням армувальною стрічкою | m2/ м2 | 148.84 |  |  |  |  | #REF!
2.4 | Wall priming with Ceresit CT 17 deep-penetrating primer (or similar. Gypsum plaster HP Start (or similar) with a layer thickness of 5 mm. Knauf HP Finish gypsum thin-layer putty (or similar). Ceresit CT-17 primer (or similar). Painting for two times with colored inter Ceresit IN 51 Standard latex paint (or analog) on ​​the primed surface with Ceresit CT 17 deep-penetrating primer (or similar). | Ґрунтування стін грунтовкою глибокопроникною Ceresit CT 17 (або аналог. Гіпсова штукатурка HP Start (або аналог) товщиною шару 5мм. Тонкошарова шпаклівка гіпсова Knauf HP Finish (або аналог). Грунтовка Ceresit CT-17 (або аналог). Фарбування за два рази закольорованою інтер'єрною латексною фарбою Ceresit IN 51 Standard (або аналог) по по грунтованій поверхні грунтовкою глибокопроникною Ceresit CT 17 (або аналог). . | m2/ м2 | 103 |  |  |  |  | #REF!
2.5 | Wall priming with Ceresit CT 17 deep-penetrating primer (or similar. Gypsum plaster HP Start (or similar) with a layer thickness of 5 mm. Knauf HP Finish gypsum thin-layer putty (or similar). Ceresit CT-17 primer (or similar). Painting for two times with colored inter Ceresit IN 51 Standard latex paint (or analog) on ​​the primed surface with Ceresit CT 17 deep-penetrating primer (or analog). | Ґрунтування стін грунтовкою глибокопроникною Ceresit CT 17 (або аналог. Гіпсова штукатурка HP Start (або аналог) товщиною шару 5мм. Грунтовка Ceresit CT-17 (або аналог)Наклеювання шпалер вінілових на шпалерний клей Quelid(або аналог) | m2/ м2 | 46.3 |  |  |  |  | #REF!
2.6 | Priming of walls with Ceresit CT 17 deep-penetrating primer (or similar). Cladding of wall surfaces with ceramic tiles ATEM 200X500 VIDAL GR (glossy) (or analogue) on a solution of dry adhesive mixture Ceresit CM 11 Plus (or analogue) using Ceresit CE 40 grout (or analogue) | Ґрунтування стін грунтовкою глибокопроникною Ceresit CT 17 (або аналог). Облицювання поверхонь стін керамічними плитками АТЕМ 200Х500 VIDAL GR (глянцева) (або аналог) на розчині із сухої клеючої суміші Ceresit СМ 11 Plus (або аналог) з використанням затирки Ceresit СЕ 40 (або аналог) | m2/ м2 | 23 |  |  |  |  | #REF!
2.7 | Priming of walls with deep-penetrating primer Ceresit CT 17 (or equivalent). Application of 3 mm thick gypsum plaster HP Start (or equivalent). Priming with Ceresit CT 17 (or equivalent). Installation of vinyl wallpaper using Quelid wallpaper adhesive (or equivalent). | Ґрунтування стін грунтовкою глибокопроникною Ceresit CT 17 (або аналог. Гіпсова штукатурка HP Start (або аналог) товщиною шару 3ммГрунтовка Ceresit CT-17 (або аналог). Наклеювання шпалер вінілових на клей шпалерний Quelid (або аналог) | m2/ м2 | 84.6 |  |  |  |  | #REF!
2.8 | Priming of the surface with deep-penetrating primer Ceresit CT 17 (or equivalent). Installation of vinyl wallpaper using Quelid wallpaper adhesive (or equivalent). | Ґрунтування поверхні грунтовкою глибокопроникною Ceresit CT 17 (або аналог). Наклеювання шпалер вінілових на клей шпалерний Quelid(або аналог) | m2/ м2 | 226 |  |  |  |  | #REF!
2.9 | Installation of drywall cladding on window slopes using adhesive. Priming of the surface with deep-penetrating primer Ceresit CT 17 (or equivalent). Application of 2 mm thick gypsum plaster HP Start (or equivalent). Application of thin-layer gypsum putty Knauf HP Finish (or equivalent). Two-coat painting with tinted interior matte latex paint Ceresit IN 51 (or equivalent) on a primed surface treated with deep-penetrating primer Ceresit CT 17 (or equivalent). | Улаштування обшивки укосів гіпсокартонними листами на клей . Ґрунтування поверхні грунтовкою глибокопроникною Ceresit CT 17 (або аналог). Гіпсова штукатурка HP Start (або аналог) товщиною шару 2 мм. Тонкошарова шпаклівка гіпсова Knauf HP Finish (або аналог). Фарбування за два рази закольорованою інтер'єрною матовою латексною Ceresit IN 51 (або аналог) по погрунтованій поверхні грунтовкою глибокопроникною Ceresit CT 17 (або аналог) | m2/ м2 | 31.3 |  |  |  |  | #REF!
2.10 | Installation of wooden paneling on an existing wooden frame with 100 mm mineral wool wall insulation. Two-coat painting. | Монтаж вагонки дерев'яної на існуючій дерев'яний каркас з утепленням стін мінеральною ватою 100мм.Фарбування за два рази. | m2/ м2 | 51.2
2.11 | Installation of perforated plaster corners /decorative PVC corner 20x20mm/ (or analogue) | Установлення перфорованих штукатурних кутиків /декоративний ПВХ кутик 20х20мм/ (або аналог) | m/ м.п. | 136 |  |  |  |  | #REF!
3 | CEILING | СТЕЛЯ | [6 empty] | #REF!
3.1 | Installation of stretch ceilings with wall-mounted perimeter cord. | Улаштування натяжних стель з монтажем пристінного шнура | m2/ м2 | 230.2 |  |  |  |  | #REF!
4 | Floors | Підлоги
4.1 | Composition of works: 1. Cement screed 30 mm thick with preparation of M150 mortar. 2. Deep penetrating primer Ceresit CT 17 (or similar). 3. Deep penetrating primer Ceresit CT 17 (or similar). 4. Ceramic tile Golden Tile Terragres Street Line gray 60x60 cm (or analogue) on a solution of dry adhesive mixture Ceresit CM 11 (or analogue) | Склад робіт: 1. Цементна стяжка товщиною 30 мм з приготуванням розчину М150. 2. Ґрунтовка глибоко проникаюча Ceresit CT 17 (або аналог). . 3 Ґрунтовка глибоко проникаюча Ceresit CT 17 (або аналог). 4. Керамічна плитка Golden Tile Terragres Street Line gray 60х60см (або аналог) на розчині із сухої клеючої суміші Ceresit СМ 11 (або аналог) | m2/ м2 | 58 |  |  |  |  | #REF!
4.2 | Installation of 15 mm OSB 3 boards on a wooden batten frame, surface covering with Tarkett linoleum. | Монтаж плит OSB 3 15мм на деревя'ну обрешітку,покриття поверхні лінолеумомм Tarkett | m2/ м2 | 58.5
4.3 | Installation of polyvinyl chloride plinths on screws with the installation of accessories at joints and turns | Влаштування плінтусів полівінілхлоридних на шурупах з монтажем фурнітури на стиках та поворотах | m/ м.п. | 157.2 |  |  |  |  | #REF!
4.4 | Installation of a tile connector with linoleum (aluminum threshold 40 mm wide) | Монтаж з'єднувача плитки з лінолеумом (алюмінієвий поріг шириною 40мм) | m/ м.п. | 4.5 |  |  |  |  | #REF!
5 | Windows | Вiкна | [6 empty] | #REF!
5.1 | Installation of a 900×500 mm (h) metal-plastic window with a 3-chamber Veka profile (or equivalent), no specific thermal resistance requirement. Fitted with Roto hardware (or equivalent). Central sash — operable. | Установлення металопластикового вікна 900х500мм(h), 3 камерний профіль Veka (або аналог), , опір теплопередачі не нормується Фурнітура Roto (або аналог). Центральна створка - відкривна. | pcs/шт | 2 |  |  |  |  | #REF!
6 | The door | Дверi | [6 empty] | #REF!
6.1 | Installation of custom-made door 650x2050(h) ArtPorte, New York collection (or similar). The size of the canvas is 800x2000 (h), thickness. 40mm; A wooden box with a width of 80 mm with a seal, without a threshold; Molding on one side. The color of the box, canvas and molding is the same | Встановлення двері індивідуального виготовлення 650х2050(h) АртПорте, колекція Нью- Йорк (або аналог). Розмір полотна 800х2000(h), товщ. 40мм; Коробка дерев'яна шириною 80мм з ущільнювачем, без порога; Лиштва на одну сторону. Колір коробки, полотна та лиштви однаковий | pcs/шт | 11 |  |  |  |  | #REF!
6.2 | Installation of a plastic molding (for the door) | Установлення пластикової лиштви (к-кт на дверь) | pcs/шт | 11 |  |  |  |  | #REF!
6.3 | Installation of a Rich-Art System door handle (or analogue) | Монтаж ручки дверної Rich-Art System (або аналог) | pcs/шт | 11 |  |  |  |  | #REF!
6.4 | Installation of mortise card hinges -1k-kt | Монтаж петель врізних карткових -1к-кт | pcs/шт | 22 |  |  |  |  | #REF!
6.5 | Installation of mortise door locks | Установлення замків дверних урізних | pcs/шт | 11 |  |  |  |  | #REF!
7 | Roofing | Покрівля | [6 empty] | 0
7.1 | Installation of a 200×100 mm wooden wall plate (mauerlat). | Монтаж мауєрлата дерев'яного 200х100мм | m/ м.п. | 22
7.2 | Manufacture and installation of rafters with a 50x200 overhang | Виготовлення та установлення крокв перелізом 50х200 мм | m3/ м3 | 14
7.3 | Arrangement of laths [lattice] with transparencies made of boards and bars with a trellis 32x100 under a sheet steel roof | Улаштування лат [решетування] з прозорами із дощок і брусків перелізом 32х100 мм під покрівлю з листової сталі | m2/ м2 | 750
7.4 | Fire protection of wooden structures of laths under the roof, coverings and decking on trusses, wooden structures of trusses, arches, beams, rafters, maueplats with a mixture for fire protection of wood and products AFS ANTIFIRE IMPREGNAT | Вогнезахист дерев'яних конструкцій лат під покрівлю, покриттів та настилів по фермах, дерев'яних конструкцій ферм, арок, балок, крокв, мауеpлатів сумішшю для вогнезахисту деревини та виробів AFS ANTIFIRE IMPREGNAT | m2/ м2 | 1540
7.5 | Installation of a covering made of Treviso metal tiles (or similar) (metal thickness b=0.5 mm, matte polyester coating with a zinc content of 220 gr./m2 RAL 8004) with installation of a vapor barrier made of a waterproofing film RoofOK 110 PP (or an analogue). Installation of slats and ends, with sealing of joints with sealing gaskets. | Улаштування покриття з металочерепиці Тревізо (або аналог) (товщина металу б=0,5мм, матполіестерове покриття зі змістом цинку 220 гр./м2 RAL 8004) з улаштуванням прокладної пароізоляції з гідроізоляційної плівки RoofOK 110 PP (або аналог). Монтаж планок та єндов, з герметизацією стиків ущільнюючими прокладками. | m2/ м2 | 750
7.6 | Installation of gables from profiled sheet PK-14 on a wooden frame. | Улаштування фронтонів з профільованого листа ПК 14 по дерев'яному каркасу | m2/ м2 | 14.4
7.7 | Installation of clean eaves on stone walls, eaves protrusion up to 500 mm. Antiseptation of wooden cornice elements. | Улаштування карнизів чистих при кам'яних стінах, виступ карнизу до 500 мм. Антисептування дерев'яних елементів карнизу. | m/ м.п. | 54 |  |  |  |  | #REF!
7.8 | Installation of profiled sheet PK-12 on a wooden frame, including fasteners and accessories. | Монтаж профільованого листа ПК 12по дерев'яному каркасу включно з метизами та комплектуючими | m2/ м2 | 30 |  |  |  |  | #REF!
7.9 | Hanging of downspouts, elbows, ebbs and pours from ready-made elements of the Profil 150/100 system (or similar materials of equal or higher quality) | Навішування водостічних труб, колін, відливів і лійок з готових елементів системи Profil 150/100 (або аналогічні матеріали рівноцінної або вищої якості) | m/ м.п. | 87
7.10 | Installation of gables from profiled sheet PK-14 on a wooden frame. | Улаштування профлиста ПК 14 на вже існуючій дерев'яний каркас з урахуванням плівок ,метизів та комплектуючіх планок | m2/ м2 | 34 |  |  |  |  | #REF!
8 | Sanitary and technical equipment | Санітарно-технічне обладнання | [6 empty] | #REF!
8.1 | Installation of a Twins 60 rectangular Kolo sink with an IMPRESSE PRAHA NEW 05030PP mixer | Установлення раковини Twins 60 прямокутної Kolo зі змішувачем IMPRESE PRAHA NEW 05030PP (або аналог) | pcs/шт | 3 |  |  |  |  | #REF!
8.2 | Installation of Koer KWH GO 0110 gas water heater, including fittings and accessories. | Монтаж газової колонки Koer KWH GO 0110 включнозфітінгомта комплектуючіми | pcs/шт | 1
8.3 | Installation of a Cersanit Eko 2000 E021 3/6 l compact toilet complete with a seat (or similar) | Монтаж унітазу-компакт Cersanit Eko 2000 Е021 3/6 л в комплекті з сидінням (або аналог) | pcs/шт | 3 |  |  |  |  | #REF!
8.4 | Installation of 600 mm glass shower partition. | Монтаж душової скляної перегородки 600мм | pcs/шт | 1
8.5 | Installation of bathroom accessories (set). | Монтаж аксесуарів для с/в в комплекті | pcs/шт | 1
8.6 | Installation of the Willer EH50R Spring V=50l, 2000W boiler (or analogue). With a cable for connecting a Gorenje boiler (or similar) with PZV protection. With all necessary adapters, connections, fasteners and shut-off fittings | Установлення бойлера Willer EH50R Spring V=50л, 2000W (або аналог). З кабелем для підключення бойлера Gorenje (або аналог) з ПЗВ захистом. З усіма необхідними перехідниками, з'єднаннями, кріпленнями та запірною арматурою | pcs/шт | 2
8.7 | Installation of 1.7 m acrylic bathtub Koller Pool, including accessories and fittings. | Монтаж ванни акрілової Koller Poll 1,7м,включно з аксесуарами та фітінгом | pcs/шт | 1
8.8 | Installation of Water Hous Smart shower mixer. | Монтаж змішувача для душу Water hous Smart | pcs/шт | 1
9 | Heating | Опалення
9.1 | Installation of Marten Praktik 12 kW solid fuel boiler, including all necessary accessories, fittings, safety group, circulation pump, and expansion tank. | Монтаж котла твердопаливного Marten Praktik 12квт включно з усіма комплектуючіми фурнітурою,групою безпеки насосомрозширювальним баком | pcs/шт | 2
9.2 | Installation of used cast iron radiators. | Монтаж радіаторів чавунних б/у | pcs/шт | 12
9.3 | Punching round holes with a diameter of up to 50 mm in brick walls up to 25 cm thick | Пробивання круглих отворів діаметром до 50 мм в цегляних стінах товщиною до 25 см | pcs/шт | 32
9.4 | Installation of a Roda steel panel radiator (or analogue) type 22 H=500mm standard size l=1.0 m | Установлення радіатору сталевого панельного Roda (або аналог) тип 22 Н=500мм типорозмір l=1,0м | pcs/шт | 8
9.5 | Installation of an automatic air outlet valve 1/2" angle FADO | Установлення автоматичного клапана виведення повітря 1/2" кутовий FADO | pcs/шт | 4
9.6 | Laying of water supply pipelines from PERTAL multi-layer pipes in 6mm d.25x2.5 ultraPRESS insulation, taking into account coupling fittings (or similar) | Прокладання трубопроводів водопостачання з труб багатошарових PERTAL в ізоляції 6мм д.25х2,5 ultraPRESS з урахуванням муфтової арматури (або аналог) | m/ м.п. | 186
9.7 | Laying of water supply pipelines from PERTAL multi-layer pipes in 6 mm d.32x3.0 ultraPRESS insulation, taking into account coupling fittings (or similar) | Прокладання трубопроводів водопостачання з труб багатошарових PERTAL в ізоляції 6мм д.32х3,0 ultraPRESS з урахуванням муфтової арматури (або аналог) | m/ м.п. | 32
9.8 | Installation of double-wall stainless steel chimney, 200×280 mm. | Встановлення димохода сталевого двошарового 200х280мм | m/ м.п. | 25
9.9 | Installation of the Vents iFan 100 fan (or analogue) | Установлення вентилятор Vents iFan 100 (або аналог) | pcs/шт | 1
10 | Electrical works | Електромонтажні роботи
10.1 | Installation of a plastic shield, hinged, vyk. IP41, for 72 modules (Golf VS418PD Hager) (or analogue) | Монтаж щитка пластикового, навісного, вик. IP41, на 24 модуля(Golf VS418PD Hager ) (або аналог) | pcs/шт | 1
10.2 | Installation of a circuit breaker, 1p, C16A (ETIMAT 6) (or analogue) | Монтаж автоматичного вимикача, 1p, C16А (ETIMAT 6) (або аналог) | pcs/шт | 6
10.3 | Installation of a circuit breaker, 1p, B10A (ETIMAT 6) (or analogue) | Монтаж автоматичного вимикача, 1p, B10А (ETIMAT 6) (або аналог) | pcs/шт | 3
10.4 | Installation of a differential machine. switch 2P, In=16 A, Iu=0.03A (KZS-2M) (or analogue) | Монтаж дифференційного автомат. вимикача 2Р, Iн=16 А, Iу=0,03А (KZS-2M ) (або аналог) | pcs/шт | 2
10.5 | Installation of an overhead lamp, 960lm, LED 12W, IP65 Essential SmartBright Bulkhead WT045 (Philips) (or analogue) | Монтаж світильника накладного, 960lm, LED 12Вт, IP65 Essential SmartBright Bulkhead WT045 (Philips) (або аналог) | pcs/шт | 17
10.6 | Installation of a one-key switch, hidden installation, IP20 (Asfora Schneider Electric) (or analogue) | Установлення вимикача одноклавішного, скритої установки, IP20 (Asfora Schneider Electric ) (або аналог) | pcs/шт | 16
10.7 | Installation of a power outlet hidden mouth, 220V, IP20 (Asfora Schneider Electric) (or similar) | Установлення штепсельної розетки с з.к. скритої уст-ки, 220В, IP20 (Asfora Schneider Electric) (або аналог) | pcs/шт | 43
10.8 | Installation of an open installation distribution box, 100x100x50 | Монтаж розподільчої коробки відкритої установки, 100х100х50 | pcs/шт | 12
10.9 | Laying of a cable with copper cores with PVC insulation VVGngd 3x1.5 | Прокладання кабелю з мідними жилами з ПВХ ізоляцією ВВГнгд 3х1,5 | m/ м.п. | 106
10.10 | Laying of a cable with copper cores with PVC insulation VVGngd 3x2.5 | Прокладання кабелю з мідними жилами з ПВХ ізоляцією ВВГнгд 3х2,5 | m/ м.п. | 124
11 | Insulation of external walls | Утеплення зовнішніх стін
11.1 | Installation of a perforated PVC corner with a 100x100 mm grid | Установлення кутника ПВХ перфорованого з сіткою 100х100 мм | m/м.п. | 29
11.2 | Installation of a starting plinth profile with a width of 150 mm with a dripper | Встановлення стартового цокольного профілю шириною 150 мм з крапельником | m/м.п. | 35
11.3 | Arrangement of thermal insulation and decoration of external walls 1. Surface priming with Ceresit CT 17 primer (or analogue). 2. Installation of heat-insulating mineral wool plates Izovat 135 (or analogue) with a thickness of 150 mm on Ceresit ST 190 glue (or analogue); 3. Installation of the reinforcing layer by applying Ceresit CT 190 solution (or analogue) and gluing the facade grid Ceresit CT 325 (or analogue); 4. Surface priming with Ceresit CT 16 primer (or analogue); 5. Application of decorative "stone" plaster Ceresit CT-137 (or analogue); 6. Painting with facade silicon-silicate paint Ceresit CT-46 (or analogue) with the addition of colored pigments. | Улаштування теплоізоляції та оздоблення зовнішніх стін 1. Грунтування поверхні грунтівкою Ceresit CT 17 (або аналог). 2. Монтаж теплоізоляційних мінераловатних плит Izovat 135 (або аналог) товщиною 150 мм на клей Ceresit СТ 190 (або аналог); 3. Влаштування армуючого шару шляхом нанесення розчину Ceresit СТ 190 (або аналог) та приклеюванням сітки фасадної Ceresit CT 325 (або аналог); 4. грунтування поверхні грунтівкою Ceresit CT 16 (або аналог); 5. Нанесення штукатурки декоративної «камінцевої» Ceresit CT-137 (або аналог); 6. Фарбування фасадною силікон-силікатною фарбою Ceresit CT-46 (або аналог) з додаванням кольорових пігментів Ceresit (або аналог). | m2/м2 | 94
11.4 | Arrangement of thermal insulation and decoration of the plinth 1. Surface priming with Ceresit CT 17 primer (or similar). 2. Installation of heat-insulating plates made of extruded polystyrene foam density = 30 kg/m. 100 mm thick on Ceresit ST 190 glue (or similar); 3. Arrangement of two layers of reinforcement by applying Ceresit CT 190 solution (or analogue) and gluing the facade grid Ceresit CT 325 (or analogue); 4. Installation of coating waterproofing Ceresit CR 66 (or similar) in 2 layers; 5. Surface priming with Ceresit CT 16 primer (or similar); 6. Application of mosaic plaster Baumit Mosaic (or similar); | Улаштування теплоізоляції та оздоблення цоколю 1. Ґрунтування поверхні ґрунтовкою Ceresit CT 17 (або аналог). 2. Монтаж теплоізоляційних плит з ектрудованого пінополістиролу щільністю =30кг/м. товщиною 100 мм на клей Ceresit СТ 190 (або аналог); 3. Влаштування двох шарів армування шляхом нанесення розчину Ceresit СТ 190 (або аналог) та приклеюванням сітки фасадної Ceresit CT 325 (або аналог); 4. Влаштування обмазувальної гідроізоляції Ceresit CR 66 (або аналог) в 2 шари; 5. Ґрунтування поверхні ґрунтовкою Ceresit CT 16 (або аналог); 6. Нанесення мозаїчної штукатурки Бауміт Мозаїк (або аналог); | m2/м2 | 14
11.5 | Arrangement of slopes 1. Surface priming with Ceresit CT 16 primer (or analogue); 2. Application of decorative "stone" plaster Ceresit CT-137 (or analogue); 3. Painting with facade silicon-silicate paint Ceresit CT-46 (or analogue) with the addition of colored pigments. | Улаштування оздоблення відкосів 1. Грунтування поверхні грунтовкою Ceresit CT 16 (або аналог); 2. Нанесення штукатурки декоративної «камінцевої» Ceresit CT-137 (або аналог); 3. Фарбування фасадною силікон-силікатною фарбою Ceresit CT-46 (або аналог) з додаванням кольорових пігментів . | m2/м2 | 1.6
1 | Dismantling works | Демонтажні роботи
2 | The walls | Стіни
3 | CEILING | Стеля
4 | Floors | Підлога
5 | Windows | Вiкна
6 | The door | Дверi
7 | Roofing | Покрівля
8 | Sanitary and technical equipment | Санітарно-технічне обладнання
9 | Heating | Опалення
10 | Electrical works | Електромонтажні роботи
11 | Insulation of external walls | Утеплення зовнішніх стін
Total amount excl. VAT (UAH)/ Загальна вартість без ПДВ (грн) | [5 empty] | 0